## C.2 工程项目招标控制价扉页(扉-2-1)【武都原阳亭卫生~
| 武都原阳亭卫生院地面硬化 | [5 empty] | 工程
招标控制价
招标控制价(小写): |  |  | 140039.87元
(大写): |  |  | 壹拾肆万零叁拾玖元捌角柒分
招 标 人：
(单位盖章)
法定代表人 或其授权人:
(签字或盖章)
编 制 人: |  |  |  |  | 复 核 人:
|  | (造价人员签字盖专用章) |  |  |  | (一级造价工程师签字盖专用章)
编 制 时 间: |  |  |  |  | 复 核 时 间:
扉-2

## E.3 单位工程招标控制价投标报价汇总表(表-04-1)一般~
单位工程招标控制价/投标报价汇总表
（适用于一般计税方法）
工程名称：武都原阳亭卫生院地面硬化\单项工程1【建筑与装饰工程】 |  | 标段：
序号 | 汇总内容 | 金 额（元） | 其中:暂估价(元)
1 | 分部分项及单价措施项目 | 124357.85
1.1 | 单价措施项目 | 3618.67
2 | 总价措施项目 | 2618.46 | -
2.1 | 其中：安全文明施工费 | 2341.32 | -
3 | 其他项目 |  | -
3.1 | 其中：暂列金额 |  | -
3.2 | 其中：专业工程暂估价 |  | -
3.3 | 其中：计日工 |  | -
3.4 | 其中：总承包服务费 |  | -
4 | 规费 | 1315.85 | -
5 | 创优质工程奖补偿奖励费 |  | -
6 | 税前不含税工程造价 | 128292.16 | -
6.1 | 其中：除税甲供材料（设备）费 |  | -
7 | 销项增值税额 | 11546.29 | -
8 | 附加税 | 201.42 | -
招标控制价/投标报价总价合计=税前不含税工程造价+销项增值税额+附加税 |  | 140039.87

## F.1 分部分项工程和单价措施项目清单与计价表(表-08)【~
分部分项工程和单价措施项目清单与计价表
工程名称：武都原阳亭卫生院地面硬化\单项工程1【建筑与装饰工程】 |  |  |  |  | 标段：
序号 | 项目编码 | 项目名称 | 项目特征描述 | 计量 单位 | 工程量 | 金额（元）
[6 empty] | 综合单价 | 合价 | 其中
[8 empty] | 定额人工费 | 定额机械费 | 暂估价
1 | 010101001001 | 平整场地 | 1.平整场地 2.±30cm内高挖低填 | m2 | 1035.72 | 1.39 | 1439.65 | 590.36 | 559.29
2 | 040202011002 | 100厚碎石基层 | 1.碎石基层 2.厚度100mm | m2 | 1035.72 | 24.24 | 25105.85 | 2382.16 | 1450.01
3 | 010507002004 | 120厚C25地坪硬化 | 1.地坪厚度：120mm 2.混凝土强度等级：C25 | m2 | 1035.72 | 67.90 | 70325.39 | 8813.98 | 41.43
4 | 010401014005 | 300宽排水暗沟 | 1.300宽排水暗沟 2.砖砌 3.详西南18J812 第4页2a项 | m | 59 | 252.76 | 14912.84 | 4486.36 | 99.71
5 | 010507003006 | 300宽排水暗沟（过车） | 1.300宽排水暗沟 2.C20预制混凝土 3.详西南18J812 第4页第6项 | m | 6 | 233.26 | 1399.56 | 411.54 | 15.84
6 | 010512008007 | C25沟盖板（含钢筋制安） | 1.500*500沟盖板 2.C25砼 3.详西南18J812 第5页第18项 | 块 | 130 | 36.08 | 4690.40 | 465.40 | 16.90
7 | 040203007008 | 混凝土地面分隔缝 | 1.混凝土地面分隔缝 2.详西南18J812 第19页 | m | 345.24 | 8.30 | 2865.49 | 1677.87 | 138.10
单价措施项目清单
大型机械设备进出场及安拆
8 | 011705001001 | 大型机械设备进出场及安拆 | 1.大型机械设备进场费 2.履带式挖掘机（斗容量） ≤1m3 | 台次 | 1 | 3618.67 | 3618.67 | 1170.00 | 1572.07
|  | 分部小计 |  |  |  |  | 3618.67 | 1170.00 | 1572.07
|  | 分部小计 |  |  |  |  | 3618.67 | 1170.00 | 1572.07
合 计 | [6 empty] | 124357.85 | 19997.67 | 3893.35

## F.4 总价措施项目清单与计价表(表-11)【建筑与装饰工程】
总价措施项目清单与计价表
工程名称：武都原阳亭卫生院地面硬化\单项工程1【建筑与装饰工程】 |  |  |  | 标段：
序号 | 项目编码 | 项目名称 | 计算基础 | 费率 （%） | 金额 （元） | 调整费率 (%) | 调整后金额 (元) | 备注
定额(人工费+机械费)
1 | 011707001001 | 安全文明施工费 |  |  | 2341.32
1.1 | ① | 环境保护费 | 分部分项工程及单价措施项目(定额人工费+定额机械费) | 0.55 | 131.40
1.2 | ② | 文明施工费 | 分部分项工程及单价措施项目(定额人工费+定额机械费) | 2.3 | 549.49
1.3 | ③ | 安全施工费 | 分部分项工程及单价措施项目(定额人工费+定额机械费) | 3.95 | 943.70
1.4 | ④ | 临时设施费 | 分部分项工程及单价措施项目(定额人工费+定额机械费) | 3 | 716.73
2 | 011707002001 | 夜间施工增加费 |  |  | 114.68
3 | 011707003001 | 非夜间施工照明
4 | 011707004001 | 二次搬运费 |  |  | 54.95
5 | 011707005001 | 冬雨季施工增加费 |  |  | 86.01
6 | 011707006001 | 地上、地下设施、建筑物的临时保护设施
7 | 011707007001 | 已完工程及设备保护费
8 | 011707008001 | 工程定位复测费 |  |  | 21.50
合计 |  |  |  |  | 2618.46

## G.1 其他项目清单与计价汇总表(表-12)【建筑与装饰工程】
其他项目清单与计价汇总表
工程名称：武都原阳亭卫生院地面硬化\单项工程1【建筑与装饰工程】 |  | 标段：
序号 | 项 目 名 称 | 金额(元) | 结算金额（元） | 备注
1 | 暂列金额 |  |  | 明细详见表-12-1
2 | 暂估价
2.1 | 材料(工程设备)暂估价/结算价 | - |  | 明细详见表-12-2
2.2 | 专业工程暂估价/结算价 |  |  | 明细详见表-12-3
3 | 计日工 |  |  | 明细详见表-12-4
4 | 总承包服务费 |  |  | 明细详见表-12-5
合 计 |  |  | - | -

## K.2 承包人提供主要材料和工程设备一览表(表-20)【建筑~
承包人提供主要材料和工程设备一览表 （适用造价信息差额调整法）
工程名称：武都原阳亭卫生院地面硬化\单项工程1【建筑与装饰工程】 |  |  |  |  | 标段：
序号 | 名称、规格、型号 | 单位 | 数量 | 风险系数% |  | 基准单价(元) | 投标单价(元) | 发承包人确认单价(元) | 备注
1 | 柴油(机械) | L | 305.339 |  |  |  | 6.68
2 | 碎石 20～60mm | m3 | 96.113 |  |  |  | 140.00
3 | 碎石 20～40mm | m3 | 27.446 |  |  |  | 140.00
4 | 碎石 5～20mm | m3 | 13.775 |  |  |  | 140.00
5 | 水 | m3 | 84.772 |  |  |  | 3.13
6 | 细砂 | m3 | 0.173 |  |  |  | 165.00
7 | 二等锯材 | m3 | 0.616 |  |  |  | 1800.00
8 | 石油沥青 10# | kg | 209.211 |  |  |  | 3.71
9 | 其他材料费 | 元 | 139.501 |  |  |  | 1.00
10 | 商品混凝土 C25 | m3 | 125.73 |  |  |  | 440.00
11 | 枕木 | m3 | 0.08 |  |  |  | 1680.00
12 | 镀锌铁丝 8# | kg | 5 |  |  |  | 4.00
13 | 草袋子 | m2 | 6.38 |  |  |  | 1.20
14 | 商品混凝土 C10 | m3 | 6.262 |  |  |  | 410.00
15 | 标准砖 | 千匹 | 7.566 |  |  |  | 454.00
16 | 干混砌筑砂浆 M5 | t | 5.554 |  |  |  | 350.00
17 | 干混抹灰砂浆 | t | 2.377 |  |  |  | 370.00
18 | 商品混凝土 C20 | m3 | 0.784 |  |  |  | 430.00
19 | 钢筋 φ≤10 | t | 0.347 |  |  |  | 3590.00
20 | 复合模板 | m2 | 2.665 |  |  |  | 22.00
21 | 铁件 | kg | 0.861 |  |  |  | 3.62
22 | 预制沟盖板、井盖板 | m3 | 3.92 |  |  |  | 650.00
23 | 干混砌筑砂浆 | t | 0.41 |  |  |  | 350.00
24 | 汽油(机械) | L | 0.425 |  |  |  | 6.99
25 | 石油沥青 60# | kg | 31.241 |  |  |  | 3.71
26 | 滑石粉 | kg | 59.892 |  |  |  | 0.34
27 | 刀片 切缝机用、综合 | 片 | 0.863 |  |  |  | 190.00