## B.1 工程项目招标控制价封面(封-2)【窦圌山景区好运广场~
| 窦圌山景区好运广场卫生间改建项目 |  | 工程
招标控制价
招 标 人: |  | 四川江油画屏尚景景区管理有限责任公司
（单位盖章）
造价咨询人:
(单位盖章)
封-2

## C.2 工程项目招标控制价扉页(扉-2)【窦圌山景区好运广场~
|  |  | 窦圌山景区好运广场卫生间改建项目 | [7 empty] | 工程
招 标 控 制 价
招标控制价(小写): |  |  |  | 199977.10元
(大写): |  |  |  | 壹拾玖万玖仟玖佰柒拾柒元壹角整
招 标 人: |  | 四川江油画屏尚景景区管理有限责任公司 | [5 empty] | 造价咨询人:
| (单位盖章) | [7 empty] | (单位资质专用章)
法定代表人 或其授权人: | [6 empty] | 法定代表人 或其授权人:
|  | (签字或盖章) | [7 empty] | (签字或盖章)
编 制 人: | [5 empty] | 复 核 人:
| (造价人员签字盖专用章) | [8 empty] | (造价工程师签字盖专用章)
编 制 时 间: |  |  |  |  | 复 核 时 间:
扉-2

## D 工程项目计价总说明(表-01)招标清单编制说明【窦圌山景~
总 说 明
工程名称：窦圌山景区好运广场卫生间改建项目
1.工程概况 1）工程名称：窦圌山景区好运广场卫生间改建项目 2）建设单位： 3）建设地址：江油市 4）工程概况：本项目为窦圌山景区好运广场卫生间改建项目等 5）设计单位：/ 建设规模：/ 工程特征： 计划工期：/ 2.工程量清单编制依据 1）、《建设工程工程量清单计价规范》GB50500-2013、2020年《四川省建设工程工程量清单计价定额》及相关配套文件； 2）、人工费调整按照川建价发〔2025〕15号文件执行； 3）、安全文明施工费按单倍费率计取； 4）、规费按Ⅲ档6.58%计取； 5）、增值税按9%计取； 6）、材料价格按2025年7月《四川省工程造价信息》中绵阳市江油市及周边信息价，没有的按市场价执行； 7）、国家及地方其他法律、法规，有关的技术规范，其他现行政策法规及现行绵阳市相关建设工程文件； 3.工程质量、材料、施工等的特殊要求 1）、工程质量应符合国家现行工程施工质量验收标准和相关规范，并验收合格； 2）、按相关规定满足安全文明施工的相关要求； 3）、材料品质、规格必须满足施工图纸的要求且达到国家或地方相关质量技术规范、标准及相关要求； 4）、施工质量符合施工规范及验收标准； 5）、其他要求详见设计说明； 4.其它需要说明的问题

## E.1 建设项目招标控制价汇总表(表-02)【窦圌山景区好运~
建设项目招标控制价汇总表
工程名称：窦圌山景区好运广场卫生间改建项目
序号 | 单项工程名称 | 金额（元） | 其中: (元)
|  |  | 暂估价 | 安全文明 施工费 | 规费
| 单项工程1 | 199977.10 |  | 3983.56 | 2671.65
| 工程垃圾、拆除垃圾外运及处置费 |  | - | - | -
合 计 |  | 199977.10 |  | 3983.56 | 2671.65

## E.3 单位工程招标控制价汇总表(表-04)【装饰工程】
单位工程招标控制价汇总表
工程名称：窦圌山景区好运广场卫生间改建项目\单项工程1【装饰工程】 |  | 标段：
序号 | 汇总内容 | 金 额（元） | 其中:暂估价(元)
1 | 分部分项及单价措施项目 | 175963.16
| 土石方工程 | 1141.90
| 混凝土及钢筋混凝土工程 | 313.61
0108 | 门窗工程 | 11493.82
0109 | 屋面及防水工程 | 7873.66
0111 | 楼地面装饰工程 | 8510.58
0112 | 墙、柱面装饰与隔断、幕墙工程 | 29412.89
0113 | 天棚工程 | 7144.62
0115 | 其他装饰工程 | 8079.74
0116 | 装修拆除工程 | 4495.95
0304 | 电气设备安装工程 | 12128.32
0309 | 消防工程 | 1438.77
0310 | 给排水、采暖、燃气工程 | 17409.88
0402 | 道路工程 | 30566.46
0405 | 管网工程 | 269.02
0410 | 室外道路拆除工程 | 2953.20
| 二次搬运 | 31087.20
| 单价措施项目 | 1643.54
2 | 总价措施项目 | 4305.10 | -
2.1 | 其中：安全文明施工费 | 3983.56 | -
3 | 其他项目 |  | -
3.1 | 其中：暂列金额 |  | -
3.2 | 其中：专业工程暂估价 |  | -
3.3 | 其中：计日工 |  | -
3.4 | 其中：总承包服务费 |  | -
4 | 规费 | 2671.65 | -
5 | 创优质工程奖补偿奖励费 |  | -
6 | 税前不含税工程造价 | 182939.91 | -
6.1 | 其中：除税甲供材料（设备）费 |  | -
7 | 销项增值税额 | 16464.59 | -
8 | 附加税 | 572.60 | -
招标控制价/投标报价总价合计=税前不含税工程造价+销项增值税额+附加税 |  | 199977.10

## F.1.1 分部分项工程和单价措施项目清单与计价表(表-08~
分部分项工程和单价措施项目清单与计价表
工程名称：窦圌山景区好运广场卫生间改建项目\单项工程1【装饰工程】 |  |  |  |  | 标段：
序号 | 项目编码 | 项目名称 | 项目特征 | 计量 单位 | 工程 量 | 金额（元）
[6 empty] | 综合单价 | 合价 | 其 中
暂估价
土石方工程
1 | 010101002001 | 人工挖土方 | 1.土壤类别：综合 2.弃土运距：投标人自行考虑 | m3 | 16.26 | 38.43 | 624.87
2 | 040103002003 | 余方弃置 | 1.废弃料品种：综合 2.运距：投标人自行考虑 | m3 | 43.23 | 11.96 | 517.03
|  | 分部小计 |  |  |  |  | 1141.90
混凝土及钢筋混凝土工程
3 | 010510001004 | 过梁 | 1.根数：2 2.安装高度：2.6m 3.混凝土强度等级：C20 5.座浆强度等级：M5水泥砂浆 | m3 | 0.1 | 3136.10 | 313.61
|  | 分部小计 |  |  |  |  | 313.61
0108 门窗工程
4 | 010801002005 | 平开单扇实木套门 | 平开单扇实木套门（含锁等五金件），尺寸M0919/M0921 | m2 | 7.02 | 621.12 | 4360.26
5 | 010807001006 | 断桥铝合金推拉窗110型 | 1.窗类型：断桥铝合金推拉窗 2.窗洞尺寸：1800mm×600mm/2200mm×800mm/1200mm×800mm 3.材料种类：铝合金110系列 1.4mm厚型材 4.玻璃品种、厚度：6+16a+6中空玻璃 5.五金材料：含锁等五金件 | m2 | 14.08 | 451.36 | 6355.15
6 | 010807004007 | 金属纱窗 | 1.材料种类：金刚网纱窗，金刚网为304不锈钢（1厚14目） | m2 | 7.04 | 110.57 | 778.41
|  | 分部小计 |  |  |  |  | 11493.82
0109 屋面及防水工程
7 | 010901001008 | 瓦屋面修补、拆换 平瓦屋面 翻盖 | 翻瓦：翻瓦及屋面瓦清理杂草、树叶，更换损坏的瓦，重新调整移位的瓦 | m2 | 160 | 5.95 | 952.00
8 | 010903002009 | 1.2m高1.5厚聚氨酯防水层 | 1.涂膜品种:聚氨酯防水层 2.涂膜厚度:1.5mm厚 3.防水部位:立墙内侧 | m2 | 75.88 | 36.61 | 2777.97
9 | 010904002010 | 两层1.5厚聚氨酯防水层 | 1.涂膜品种:聚氨酯防水层 2.涂膜厚度:1.5mm厚两层 3.防水部位:室内地面 | m2 | 56.6 | 73.21 | 4143.69
|  | 分部小计 |  |  |  |  | 7873.66
0111 楼地面装饰工程
10 | 011101003011 | C20细石混凝土找坡层 | 1.面层厚度、混凝土强度等级：55mm厚C20细石混凝土 | m2 | 56.6 | 30.75 | 1740.45
11 | 011101003012 | 蹲便位置轻骨料混凝土楼地面150高 | 1.混凝土强度等级：500kg/m3加气混凝土150mm厚 | m2 | 16.7 | 46.70 | 779.89
12 | 011101006013 | 30厚DS M15砂浆结合层 | 30厚DS M15砂浆结合层 | m2 | 56.6 | 21.49 | 1216.33
13 | 011102003014 | 10厚300*300防滑地砖楼地面 | 1.面层材料品种、规格：300mm*300mm防滑地砖 2.嵌缝材料种类：DTG砂浆 | m2 | 58.59 | 81.48 | 4773.91
|  | 分部小计 |  |  |  |  | 8510.58
0112 墙、柱面装饰与隔断、幕墙工程
14 | 011204003015 | 10厚300*600陶瓷墙砖 | 1.贴结层厚度、材料种类：5mm厚DTA砂浆 2.挂贴方式：粘贴 3.面层材料品种、规格、品牌、颜色：300*600陶瓷墙砖 4.嵌缝材料种类：DTG砂浆 | m2 | 171.01 | 98.83 | 16900.92
15 | 011210005016 | 18厚复合树脂板隔断 | 18厚复合树脂板隔断 | m2 | 51.18 | 244.47 | 12511.97
|  | 分部小计 |  |  |  |  | 29412.89
0113 天棚工程
16 | 011302001017 | 300*300铝合金方板吊顶 | 1.吊顶形式：不上人型T型铝合金龙骨铝合金方板天棚，平面 2.龙骨材料种类、规格、中距：φ6套丝钢筋吊杆，中距1200mm。主龙骨中距1200mm；副龙骨中距300mm 3.面层材料品种、规格、品牌、颜色：300*300铝合金方板 | m2 | 56.6 | 126.23 | 7144.62
|  | 分部小计 |  |  |  |  | 7144.62
0115 其他装饰工程
17 | 011503001018 | 金属栏杆 | 室外栏杆做法详西南18J812第13页之4，栏杆采用钢材，栏杆表面刷防锈漆一道，调和漆两道，颜色同原栏杆 | m | 16 | 464.63 | 7434.08
18 | 011505005019 | 卫生间扶手 | 1.材料品种、规格、品牌、颜色：￠40mm不锈钢管壁厚1.2mm | m | 2.86 | 84.30 | 241.10
19 | 011505010020 | 6厚铝膜镜面700mm高 | 镜面玻璃品种、规格：6厚成品铝膜镜面700mm高 | m2 | 2.52 | 160.54 | 404.56
|  | 分部小计 |  |  |  |  | 8079.74
0116 装修拆除工程
20 | 011601001021 | 砖砌体拆除 | 1.结构形式：砖墙 | m3 | 5.08 | 79.67 | 404.72
21 | 011601001022 | 砖台阶拆除 | 砖台阶 | m3 | 0.41 | 115.18 | 47.22
22 | 011602001023 | 蹲便地面拆除 | 蹲便地面拆除 | m3 | 3.48 | 249.14 | 867.01
23 | 011605001024 | 地砖拆除 | 地砖拆除 | m2 | 53.12 | 10.02 | 532.26
24 | 011605002025 | 墙砖拆除 | 墙砖拆除 | m2 | 148.2 | 11.79 | 1747.28
25 | 011606003026 | 天棚面龙骨及饰面拆除 | 天棚龙骨及饰面拆除 | m2 | 43.36 | 8.07 | 349.92
26 | 011608002027 | 铲除涂料面 | 铲除墙面涂料面 | m2 | 29.36 | 5.51 | 161.77
27 | 011610001028 | 木门拆除 | 木门拆除 | m2 | 7.02 | 15.25 | 107.06
28 | 011610002029 | 金属窗拆除 | 金属窗拆除 | m2 | 12.16 | 22.92 | 278.71
|  | 分部小计 |  |  |  |  | 4495.95
0304 电气设备安装工程
29 | 030413002030 | 剔线管槽 | 1.名称：剔线管槽 2.基层类型：砖墙 3.规格：宽55mm×深55mm | m | 29.1 | 5.20 | 151.32
30 | 030404017031 | 组合开关箱 | 组合开关箱 | 台 | 1 | 429.78 | 429.78
31 | 030404034032 | 单联开关 | 单联开关 | 个 | 2 | 17.47 | 34.94
32 | 030404034033 | 无障碍灯具开关 | 无障碍灯具开关 | 个 | 1 | 40.81 | 40.81
33 | 030404034034 | 三联开关 | 三联开关 | 个 | 1 | 20.11 | 20.11
34 | 030404035035 | 普通插座10A | 普通插座10A | 个 | 3 | 17.13 | 51.39
35 | 030404035036 | 感应设备插座10A | 感应设备插座10A | 个 | 4 | 71.11 | 284.44
36 | 030409008037 | 等电位端子箱MEB | 等电位端子箱MEB | 套 | 1 | 63.27 | 63.27
37 | 030411001038 | 配管SC25 | 1.名称：镀锌钢管 2.规格：DN25mm 3.配置形式及部位：暗配 | m | 75 | 30.88 | 2316.00
38 | 030411001039 | 配管SC20 | 1.名称：镀锌钢管 2.规格：DN25mm 3.配置形式及部位：暗配 | m | 63.1 | 28.82 | 1818.54
39 | 030411004040 | 电力电缆YJY(B1)-(3X6).FC.WC H=-0.7M | 1.配线形式：管内穿线 2.导线型号、材质、规格：YJY(B1)-(3X6)mm2 3.敷设部位或线制：动力线路（含电缆头制作安装） | m | 75 | 64.49 | 4836.75
40 | 030411004041 | 配线-报警线2*1.5 | 1.配线形式：管内穿线 2.导线型号、材质、规格：RVS 2*1.5mm2 3.敷设部位或线制：报警线 | m | 11.6 | 2.94 | 34.10
41 | 030411004042 | 配线-照明线3*2.5 | 1.配线形式：管内穿线 2.导线型号、材质、规格：BYJ(B1)-450/750V-(3x2.5)mm2 3.敷设部位或线制：照明线路 | m | 171.9 | 3.78 | 649.78
42 | 030412001043 | LED平板灯600*600 25w | 1.名称：方型吸顶灯 2.规格、型号：LED平板灯600*600 25w | 套 | 1 | 172.77 | 172.77
43 | 030412001044 | LED平板灯300*300 10w | 1.名称：方型吸顶灯 2.规格、型号：LED平板灯300*300 10w | 套 | 4 | 105.32 | 421.28
44 | 030412001045 | LED平板灯300*300 13w | 1.名称：方型吸顶灯 2.规格、型号：LED平板灯300*300 13w | 套 | 7 | 114.72 | 803.04
|  | 分部小计 |  |  |  |  | 12128.32
0309 消防工程
45 | 030901004046 | 紧急求助按钮 | 高低两位紧急求助按钮含警铃(自带蓄电池)，高位底距地0.8m，低位底距地0.4米 | 组 | 1 | 945.37 | 945.37
46 | 030901013047 | 灭火器安装 手提式 | 灭火器 手提式 | 具 | 4 | 83.78 | 335.12
47 | 030901013048 | 放置式灭火器放置箱 | 放置式灭火器放置箱 | 具 | 2 | 79.14 | 158.28
|  | 分部小计 |  |  |  |  | 1438.77
0310 给排水、采暖、燃气工程
48 | 031001006049 | ppr给排水管道 | 1.安装部位:室内 2.输送介质:给水 3.材质:PP-R 4.型号、规格:DN32mm以内 5.连接方式:热熔连接 | m | 18.64 | 14.70 | 274.01
49 | 031001007050 | 钢塑复合给水管 | 1.安装部位:室外 2.输送介质:给水 3.材质:钢塑复合管 4.型号、规格：DN32mm 5.连接方式：法兰连接 | m | 34.52 | 39.03 | 1347.32
50 | 031001006051 | UPVC排水管道 | 1.安装部位:室内 2.输送介质:排水 3.材质:UPVC 4.型号、规格:DN100mm/DN75mm 5.连接方式:粘接连接 | m | 64.25 | 50.73 | 3259.40
51 | 031004003052 | 无障碍立式洗手盆 | 1.材质：陶瓷 2.组装形式：钢管组成冷热水 3.开关：冷热水混合开关 | 组 | 1 | 384.90 | 384.90
52 | 031004003053 | 洗手盆（亚克力一体盆） | 1.材质：亚克力一体盆 2.组装形式：钢管组成冷热水 3.开关：冷热水混合开关 | 组 | 4 | 575.63 | 2302.52
53 | 031004006054 | 蹲式大便器 | 1.材质：陶瓷 2.组装方式：蹲式 | 组 | 12 | 352.23 | 4226.76
54 | 031004006055 | 无障碍坐便器（水平抓杆可90°上翻） | 1.材质：陶瓷 2.组装方式：坐式（联体水箱） 3.无障碍坐便器（水平抓杆可90°上翻） | 组 | 1 | 518.23 | 518.23
55 | 031004007056 | 壁挂式小便器带感应器 | 1.材质：陶瓷 2.组装方式：挂斗式 | 组 | 4 | 460.82 | 1843.28
56 | 031004008057 | 成品陶瓷拖布池 | 成品陶瓷拖布池 | 组 | 2 | 266.27 | 532.54
57 | 031004014058 | 成品不锈钢地漏 | 成品不锈钢地漏 | 个 | 6 | 74.32 | 445.92
58 | 031003006059 | 支管减压阀 | 1.材质：碳钢 2.型号、规格：DN32mm 3.连接方式：螺纹连接 | 组 | 2 | 878.63 | 1757.26
59 | 031003001060 | 铜芯截止阀 | 铜芯截止阀 | 个 | 4 | 71.45 | 285.80
60 | 031003013061 | 水表 | 1.材质：碳钢 2.型号、规格：LXS-32 3.连接方式：螺纹连接 | 组 | 2 | 115.97 | 231.94
|  | 分部小计 |  |  |  |  | 17409.88
0402 道路工程
61 | 040202011062 | 道路100厚碎石基层 | 道路100厚碎石基层 | m2 | 150 | 24.19 | 3628.50
62 | 040203007063 | 道路60厚C15混凝土 | 道路60厚C15商品混凝土 | m2 | 150 | 32.38 | 4857.00
63 | 011101001064 | 道路20厚1:3水泥砂浆铺砌及灌缝 | 20厚1:3水泥砂浆结合层 | m2 | 150 | 7.07 | 1060.50
64 | 011102001065 | 道路20厚砂（页岩）石板面层 | 20厚砂（页岩）石板面层 | m2 | 150 | 101.39 | 15208.50
65 | 040205001066 | 手孔井 | 手孔井，图集08D800-7-60页 | 座 | 2 | 1770.09 | 3540.18
66 | 040504003067 | 塑料检查井700 | 塑料检查井直径700mm，配高分子井盖 | 座 | 6 | 378.63 | 2271.78
|  | 分部小计 |  |  |  |  | 30566.46
0405 管网工程
67 | 040501004068 | HDPE塑料排水管 | 1.管道材料名称：高密度聚乙烯缠绕管 排水管 2.管材规格：DN200mm | m | 2 | 134.51 | 269.02
|  | 分部小计 |  |  |  |  | 269.02
0410 室外道路拆除工程
68 | 041001001069 | 拆除路面 | 1.材质：水泥砼路面 2.厚度：路面厚度15cm | m2 | 120 | 24.61 | 2953.20
|  | 分部小计 |  |  |  |  | 2953.20
二次搬运
69 | 自编001 | 干混抹灰砂浆 |  | t | 0.211 | 300.00 | 63.30
70 | 自编002 | 水 |  | t | 4.28 | 300.00 | 1284.00
71 | 自编003 | 商品混凝土 C20 |  | t | 7.546 | 300.00 | 2263.80
72 | 自编004 | 单组份聚氨酯防水涂料 |  | t | 0.388 | 300.00 | 116.40
73 | 自编005 | 干混地面砂浆 M15 |  | t | 2.173 | 300.00 | 651.90
74 | 自编006 | 防滑地砖 300×300 |  | t | 1.201 | 300.00 | 360.30
75 | 自编007 | 干混地面砂浆 |  | t | 7.403 | 300.00 | 2220.90
76 | 自编008 | 白水泥 |  | t | 0.024 | 300.00 | 7.20
77 | 自编009 | 干粉型粘结剂 |  | t | 0.718 | 300.00 | 215.40
78 | 自编010 | 装配式T形铝合金龙骨 |  | t | 0.012 | 300.00 | 3.60
79 | 自编011 | 实木装饰门带套 |  | t | 0.34 | 300.00 | 102.00
80 | 自编012 | 断桥铝合金推拉窗110型 |  | t | 0.407 | 300.00 | 122.10
81 | 自编013 | 18厚复合树脂板隔断 |  | t | 0.888 | 300.00 | 266.40
82 | 自编014 | 成品拖布池 |  | t | 0.051 | 300.00 | 15.30
83 | 自编015 | 瓷蹲式大便器 |  | t | 0.364 | 300.00 | 109.20
84 | 自编016 | 碎石 20～60mm |  | t | 23.664 | 300.00 | 7099.20
85 | 自编017 | 碎石 20～40mm |  | t | 6.758 | 300.00 | 2027.40
86 | 自编018 | 碎石 5～20mm |  | t | 3.392 | 300.00 | 1017.60
87 | 自编019 | 商品混凝土 C15 |  | t | 21.816 | 300.00 | 6544.80
88 | 自编020 | 不锈钢管栏杆 直线形（带扶手） |  | t | 0.32 | 300.00 | 96.00
89 | 自编021 | 面砖 300*600 |  | t | 3.488 | 300.00 | 1046.40
90 | 自编022 | 铝合金扣板 300*300 |  | t | 0.158 | 300.00 | 47.40
91 | 自编023 | 洗手盆（亚克力一体盆） |  | t | 0.081 | 300.00 | 24.30
92 | 自编024 | 无障碍立式洗手盆 |  | t | 0.025 | 300.00 | 7.50
93 | 自编025 | 20mm厚砂（页岩）石板（青石板） |  | t | 8.415 | 300.00 | 2524.50
94 | 自编026 | 挂式小便器带感应器 |  | t | 0.073 | 300.00 | 21.90
95 | 自编027 | 无障碍坐便器 |  | t | 0.051 | 300.00 | 15.30
96 | 自编028 | 水泥 32.5 |  | t | 0.657 | 300.00 | 197.10
97 | 自编029 | 细砂 |  | t | 0.886 | 300.00 | 265.80
98 | 自编030 | 电力电缆YJY(B1)-(3X6) |  | t | 0.042 | 300.00 | 12.60
99 | 自编031 | 商品混凝土 C25 |  | t | 2.861 | 300.00 | 858.30
100 | 自编032 | 标准砖 |  | t | 2.827 | 300.00 | 848.10
101 | 自编033 | 干混砌筑砂浆 |  | t | 1.072 | 300.00 | 321.60
102 | 自编034 | 钢纤维混凝土井盖、井座 φ700 |  | t | 0.303 | 300.00 | 90.90
103 | 自编035 | 干混砌筑砂浆 M7.5 |  | t | 0.107 | 300.00 | 32.10
104 | 自编036 | 镀锌钢管 DN20 |  | t | 0.108 | 300.00 | 32.40
105 | 自编037 | 镀锌钢管 DN25 |  | t | 0.128 | 300.00 | 38.40
106 | 自编038 | 照明线2.5mm2 |  | t | 0.036 | 300.00 | 10.80
107 | 自编039 | 塑料给水管 |  | t | 0.034 | 300.00 | 10.20
108 | 自编040 | 塑料排水管 |  | t | 0.245 | 300.00 | 73.50
109 | 自编041 | 灭火器 |  | t | 0.057 | 300.00 | 17.10
110 | 自编042 | 高密度聚乙烯缠绕管 DN200 |  | t | 0.014 | 300.00 | 4.20
|  | 分部小计 |  |  |  |  | 31087.20
单价措施项目清单
脚手架工程
111 | 011701003001 | 里脚手架 | 1．搭设方式 2．搭设高度 3．脚手架材质 | m2 | 204.42 | 8.04 | 1643.54
|  | 分部小计 |  |  |  |  | 1643.54
|  | 分部小计 |  |  |  |  | 1643.54
合 计 | [6 empty] | 175963.16

## F.4 总价措施项目清单计价表(表-11)【装饰工程】
总价措施项目清单计价表
工程名称：窦圌山景区好运广场卫生间改建项目\单项工程1【装饰工程】 |  |  |  | 标段：
序 号 | 项目编码 | 项目名称 | 计算基础 | 费率 （%） | 金额 （元） | 调整费率 (%) | 调整后 金额(元) | 备注
1 | 011707001001 | 安全文明施工费 |  |  | 3983.56
1.1 | ① | 环境保护费 | 税前建安工程造价（不含总价措施项目费） | 0.11 | 196.50
1.2 | ② | 文明施工费 | 税前建安工程造价（不含总价措施项目费） | 0.64 | 1143.26
1.3 | ③ | 安全施工费 | 税前建安工程造价（不含总价措施项目费） | 0.83 | 1482.67
1.4 | ④ | 临时设施费 | 税前建安工程造价（不含总价措施项目费） | 0.65 | 1161.13
2 | 011707002001 | 夜间施工增加费 |  |  | 160.77
3 | 011707003001 | 非夜间施工照明
4 | 011707004001 | 二次搬运费
5 | 011707005001 | 冬雨季施工增加费 |  |  | 125.04
6 | 011707006001 | 地上、地下设施、建筑物的临时保护设施
7 | 011707007001 | 已完工程及设备保护费
8 | 011707008001 | 工程定位复测费 |  |  | 35.73
合 计 |  |  |  |  | 4305.10 | - | - | -

## G.1 其他项目清单计价汇总表(表-12)【装饰工程】
其他项目清单与计价汇总表
工程名称：窦圌山景区好运广场卫生间改建项目\单项工程1【装饰工程】 |  | 标段：
序号 | 项 目 名 称 | 金额（元） | 结算金额(元) | 备注
1 | 暂列金额 |  |  | 明细详见表-12-1
2 | 暂估价
2.1 | 材料(工程设备)暂估价/结算价 | - |  | 明细详见表-12-2
2.2 | 专业工程暂估价/结算价 |  |  | 明细详见表-12-3
3 | 计日工 |  |  | 明细详见表-12-4
4 | 总承包服务费 |  |  | 明细详见表-12-5
合 计 |  |  |  | -

## H 规费、税金项目清单计价表(表-13)【装饰工程】
规费、税金项目计价表
工程名称：窦圌山景区好运广场卫生间改建项目\单项工程1【装饰工程】 |  |  | 标段：
序号 | 项目名称 | 计算基础 | 计算基数 | 计算费率（％） | 金额(元)
1 | 规费 | 分部分项定额人工费+单价措施项目定额人工费 | 40602.6 | 6.58 | 2671.65
2 | 销项增值税额 | 分部分项工程费+措施项目费+其他项目费+规费+按实计算费用+创优质工程奖补偿奖励费-按规定不计税的工程设备金额-除税甲供材料（设备）费 | 182939.91 | 9 | 16464.59
3 | 附加税 | 分部分项工程费+措施项目费+其他项目费+规费+按实计算费用+创优质工程奖补偿奖励费-按规定不计税的工程设备金额-除税甲供材料（设备）费 | 182939.91 | 0.313 | 572.60
合计 |  |  |  |  | 19708.84

## L.2 承包人提供主要材料和工程设备一览表(表-21)【装饰~
承包人提供主要材料和工程设备一览表 （适用造价信息差额调整法）
工程名称：窦圌山景区好运广场卫生间改建项目\单项工程1【装饰工程】 |  |  |  |  | 标段：
序号 | 名称、规格、型号 | 单位 | 数量 | 风险系数(%) | 基准单价(元) | 投标单价(元) | 发承包人确认单价(元) | 备注
1 | 干混抹灰砂浆 | t | 1.016 |  | 340.00
2 | 水 | m3 | 46.366 |  | 3.13
3 | 商品混凝土 C20 | m3 | 3.144 |  | 395.00
4 | 单组份聚氨酯防水涂料 | kg | 387.655 |  | 13.00
5 | 稀释剂 | kg | 15.128 |  | 13.00
6 | 其他材料费 | 元 | 692.463 |  | 1.00
7 | 干混地面砂浆 M15 | t | 2.173 |  | 355.00
8 | 防滑地砖 300×300 | m2 | 60.065 |  | 29.00
9 | 干混地面砂浆 | t | 7.565 |  | 355.00
10 | 白水泥 | kg | 23.79 |  | 0.585
11 | 干粉型粘结剂 | kg | 718.2 |  | 3.74
12 | 装配式T形铝合金龙骨 | m2 | 57.732 |  | 19.50
13 | 预埋铁件 | kg | 3.062 |  | 3.52
14 | 加工铁件 | kg | 13.414 |  | 3.47
15 | 锯材 综合 | m3 | 0.057 |  | 1880.00
16 | 实木装饰门带套 | m2 | 6.793 |  | 550.00
17 | 合页 | 副 | 12.46 |  | 1.25
18 | 膨胀螺栓 M8 | 套 | 50.82 |  | 0.24
19 | 断桥铝合金推拉窗110型 | m2 | 13.571 |  | 400.00
20 | 膨胀螺栓(金属胀锚螺栓) M8×75 | 套 | 87.138 |  | 0.24
21 | 钢纱窗扇 | m2 | 7 |  | 90.00
22 | 18厚复合树脂板隔断 | m2 | 52.224 |  | 170.00
23 | 不锈钢管 φ40 | m | 3.032 |  | 27.00
24 | 圆钢 φ＞10 | t | 0.003 |  | 3090.00
25 | 镀锌法兰 DN50 | 个 | 3.175 |  | 14.76
26 | 成品拖布池 | 套 | 2.02 |  | 150.00
27 | 存水弯 塑料 S型 dn50 | 个 | 2.02 |  | 20.00
28 | 长颈水嘴 DN15 | 个 | 2.02 |  | 20.00
29 | 排水栓带链堵 | 套 | 2.02 |  | 10.00
30 | 瓷蹲式大便器 | 个 | 12.12 |  | 220.00
31 | 螺纹截止阀 J11T-16 DN25 | 个 | 12.12 |  | 24.50
32 | 洗脸盆排水附件 | 套 | 1.01 |  | 30.00
33 | 混合冷热水龙头 | 个 | 5.05 |  | 106.86
34 | 角型阀(带铜活) DN15 | 个 | 11.11 |  | 11.00
35 | 金属软管 D15 | 根 | 11.11 |  | 2.05
36 | 胶合板 3mm | m2 | 2.646 |  | 13.44
37 | 地漏 | 个 | 6.06 |  | 28.00
38 | 碎石 20～60mm | m3 | 13.92 |  | 140.00
39 | 碎石 20～40mm | m3 | 3.975 |  | 140.00
40 | 碎石 5～20mm | m3 | 1.995 |  | 140.00
41 | 柴油(机械) | L | 27.438 |  | 6.33
42 | 商品混凝土 C15 | m3 | 9.09 |  | 385.00
43 | 不锈钢管栏杆 直线形（带扶手） | m | 16 |  | 340.00
44 | 不锈钢法兰盘 φ59 | 只 | 92.336 |  | 9.00
45 | 脚手架钢材 | kg | 2.616 |  | 3.57
46 | 面砖 300*600 | m2 | 174.42 |  | 30.00
47 | 铝合金扣板 300*300 | m2 | 57.732 |  | 65.00
48 | 洗手盆（亚克力一体盆） | 个 | 4.04 |  | 350.00
49 | 无障碍立式洗手盆 | 个 | 1.01 |  | 119.91
50 | 6厚铝膜镜面 | m2 | 2.974 |  | 41.50
51 | 挂式小便器带感应器 | 个 | 4.04 |  | 400.00
52 | 无障碍坐便器 | 个 | 1.01 |  | 400.00
53 | 水泥 32.5 | kg | 657.233 |  | 0.40
54 | 细砂 | m3 | 0.554 |  | 120.00
55 | 氢氧化钠 | kg | 1.636 |  | 3.32
56 | 铝粉 | kg | 2.215 |  | 13.28
57 | 电力电缆YJY(B1)-(3X6) | m | 75.75 |  | 45.24
58 | 等电位端子箱MEB | 个 | 1.005 |  | 49.87
59 | 商品混凝土 C25 | m3 | 1.192 |  | 405.00
60 | 标准砖 | 千匹 | 1.488 |  | 400.00
61 | 干混砌筑砂浆 | t | 1.393 |  | 330.00
62 | 钢纤维混凝土井盖、井座 φ700 | 套 | 2.02 |  | 249.00
63 | 钢筋 φ≤10 | kg | 25.04 |  | 4.00
64 | 钢筋 φ＞10 | kg | 25.14 |  | 4.00
65 | 干混砌筑砂浆 M7.5 | t | 0.107 |  | 335.00
66 | 组合开关箱 | 套 | 1 |  | 195.90
67 | LED平板灯600*600 25w | 套 | 1.01 |  | 142.48
68 | LED平板灯300*300 10w | 套 | 4.04 |  | 75.69
69 | LED平板灯300*300 13w | 套 | 7.07 |  | 85.00
70 | 插座10A | 套 | 3.06 |  | 7.08
71 | 感应设备插座10A | 套 | 4.08 |  | 60.00
72 | 无障碍灯具开关 | 只 | 1.02 |  | 30.00
73 | 三联开关 | 只 | 1.02 |  | 8.85
74 | 单联开关 | 只 | 2.04 |  | 7.12
75 | 报警线1.5mm2 | m | 13.456 |  | 1.49
76 | 照明线2.5mm2 | m | 199.404 |  | 2.09
77 | 成套型电缆终端头 | 套 | 4.08 |  | 30.00
78 | 室外塑料给水管热熔管件 | 个 | 5.275 |  | 3.00
79 | 塑料给水管 | m | 19.013 |  | 5.00
80 | 塑料排水管 | m | 61.356 |  | 13.59
81 | 室内塑料排水管粘接管件 | 个 | 71.393 |  | 7.57
82 | 灭火器 | 个 | 4 |  | 76.20
83 | 高密度聚乙烯缠绕管 DN200 | m | 2.01 |  | 122.12
84 | 镀锌钢管 DN25 | m | 77.25 |  | 17.00
85 | 镀锌钢管 DN20 | m | 64.993 |  | 15.00
86 | 塑料检查井 井筒直径 700mm | 套 | 6 |  | 120.00
87 | 高分子井盖 φ700 | 套 | 6 |  | 153.81
88 | 装配式钢筋混凝土预制梁 | m3 | 0.1 |  | 2900.00
89 | 板枋材 | m3 | 0.0001 |  | 1700.00
90 | 垫铁 | kg | 0.133 |  | 4.15
91 | 低合金钢焊条 E43系列 | kg | 0.226 |  | 7.06
92 | 灭火器放置箱 | 个 | 2 |  | 45.00
93 | 给水室外钢骨架塑料复合管电熔管件 | 个 | 9.769 |  | 20.00
94 | 钢塑复合给水管dn32 | m | 35.21 |  | 22.23
95 | 20mm厚砂（页岩）石板（青石板） | m2 | 153 |  | 41.00
96 | 紧急求助按钮含警铃(自带蓄电池) | 套 | 1 |  | 88.00
97 | 螺纹水表 | 个 | 2 |  | 70.00
98 | 支管减压阀 | 个 | 2 |  | 45.00
99 | 铜芯截止阀 | 个 | 4.04 |  | 31.17